## Sheet1
|  |  |  | TAC | Site ID | Sample | Cell ID | Site Name | Sector | Cell Name | Longitude | Latitude | Height | Azimuth | Mechanical Downtilt | Electrical Downtilt | PCI | DlEarfcn | DlBandwidth(MHz) | Frequency Band | Channel Index | Active | RS Power(dBm) | Max Power(dBm) | Scenario | Antenna Type
AL4151A | A | A0 | A | 11071 | AL4151 | AL4151 | 29222657 | AL4151 | A-AL4151A | A-AL4151A0L-0 | 77.4599 | 43.3567 | 17 | 20 | 0 | 6 | 388 | 1850 | 20 | 1800 FDD - 20 MHz | 3 | TRUE | 16.9 | 44.7 | Outdoor | Andrew TBXLHA-6565B-VTM
AL4151A | A | A1 | A | 11071 | AL4151 | AL4151 | 29222667 | AL4151 | A-AL4151A | A-AL4151A1L-0 | 77.4599 | 43.3567 | 17 | 20 | 0 | 6 | 388 | 1652 | 20 | 1800 FDD - 20 MHz | 3 | TRUE | 16.9 | 44.7 | Outdoor | Andrew TBXLHA-6565B-VTM
AL4151B | B | B0 | B | 11071 | AL4151 | AL4151 | 29222658 | AL4151 | A-AL4151B | A-AL4151B0L-0 | 77.4599 | 43.3567 | 17 | 130 | 0 | 4 | 389 | 1850 | 20 | 1800 FDD - 20 MHz | 3 | TRUE | 16.9 | 44.7 | Outdoor | TYDB-172720DEI4-33FT2v04
AL4151B | B | B1 | B | 11071 | AL4151 | AL4151 | 29222668 | AL4151 | A-AL4151B | A-AL4151B1L-0 | 77.4599 | 43.3567 | 17 | 130 | 0 | 4 | 389 | 1652 | 20 | 1800 FDD - 20 MHz | 3 | TRUE | 16.9 | 44.7 | Outdoor | TYDB-172720DEI4-33FT2v04
AL4151C | C | C0 | C | 11071 | AL4151 | AL4151 | 29222659 | AL4151 | A-AL4151C | A-AL4151C0L-0 | 77.4599 | 43.3567 | 17 | 270 | 0 | 9 | 390 | 1850 | 20 | 1800 FDD - 20 MHz | 3 | TRUE | 16.9 | 44.7 | Outdoor | Andrew TBXLHA-6565B-VTM
AL4151C | C | C1 | C | 11071 | AL4151 | AL4151 | 29222669 | AL4151 | A-AL4151C | A-AL4151C1L-0 | 77.4599 | 43.3567 | 17 | 270 | 0 | 9 | 390 | 1652 | 20 | 1800 FDD - 20 MHz | 3 | TRUE | 16.9 | 44.7 | Outdoor | Andrew TBXLHA-6565B-VTM
AL4151Y | Y | Y0 | Y | 11071 | AL4151 | AL4151 | 29222718 | AL4151 | A-AL4151Y | A-AL4151Y0L-0 | 77.4599 | 43.3567 | 17 | 130 | 0 | 4 | 391 | 1850 | 20 | 1800 FDD - 20 MHz | 3 | TRUE | 16.9 | 44.7 | Outdoor | TYDB-172720DEI4-33FT2v04
AL4151Y | Y | Y1 | Y | 11071 | AL4151 | AL4151 | 29222728 | AL4151 | A-AL4151Y | A-AL4151Y1L-0 | 77.4599 | 43.3567 | 17 | 130 | 0 | 4 | 391 | 1652 | 20 | 1800 FDD - 20 MHz | 3 | TRUE | 16.9 | 44.7 | Outdoor | TYDB-172720DEI4-33FT2v04
AL5365A | A | A0 | A | 11071 | AL5365 | AL5365 | 29533441 | AL5365 | A-AL5365A | A-AL5365A0L-0 | 77.49 | 43.358 | 18 | 0 | 0 | 2 | 348 | 1850 | 20 | 1800 FDD - 20 MHz | 3 | TRUE | 16.9 | 44.7 | Outdoor | Andrew TBXLHA-6565B-VTM
AL5365A | A | A1 | A | 11071 | AL5365 | AL5365 | 29533451 | AL5365 | A-AL5365A | A-AL5365A1L-0 | 77.49 | 43.358 | 18 | 0 | 0 | 2 | 348 | 1652 | 20 | 1800 FDD - 20 MHz | 3 | TRUE | 16.9 | 44.7 | Outdoor | Andrew TBXLHA-6565B-VTM
AL5365B | B | B0 | B | 11071 | AL5365 | AL5365 | 29533442 | AL5365 | A-AL5365B | A-AL5365B0L-0 | 77.49 | 43.358 | 18 | 100 | 0 | 7 | 349 | 1850 | 20 | 1800 FDD - 20 MHz | 3 | TRUE | 16.9 | 44.7 | Outdoor | Andrew TBXLHA-6565B-VTM
AL5365B | B | B1 | B | 11071 | AL5365 | AL5365 | 29533452 | AL5365 | A-AL5365B | A-AL5365B1L-0 | 77.49 | 43.358 | 18 | 100 | 0 | 7 | 349 | 1652 | 20 | 1800 FDD - 20 MHz | 3 | TRUE | 16.9 | 44.7 | Outdoor | Andrew TBXLHA-6565B-VTM
AL5365C | C | C0 | C | 11071 | AL5365 | AL5365 | 29533443 | AL5365 | A-AL5365C | A-AL5365C0L-0 | 77.49 | 43.358 | 18 | 190 | 0 | 5 | 350 | 1850 | 20 | 1800 FDD - 20 MHz | 3 | TRUE | 16.9 | 44.7 | Outdoor | Andrew TBXLHA-6565B-VTM
AL5365C | C | C1 | C | 11071 | AL5365 | AL5365 | 29533453 | AL5365 | A-AL5365C | A-AL5365C1L-0 | 77.49 | 43.358 | 18 | 190 | 0 | 5 | 350 | 1652 | 20 | 1800 FDD - 20 MHz | 3 | TRUE | 16.9 | 44.7 | Outdoor | Andrew TBXLHA-6565B-VTM
AL5534A | A | A0 | A | 11071 | AL5534 | AL5534 | 29576705 | AL5534 | A-AL5534A | A-AL5534A0L-0 | 77.4212 | 43.3593 | 18 | 70 | 0 | 6 | 288 | 1850 | 20 | 1800 FDD - 20 MHz | 3 | TRUE | 16.9 | 44.7 | Outdoor | Andrew TBXLHA-6565B-VTM
AL5534A | A | A1 | A | 11071 | AL5534 | AL5534 | 29576715 | AL5534 | A-AL5534A | A-AL5534A1L-0 | 77.4212 | 43.3593 | 18 | 70 | 0 | 6 | 288 | 1652 | 20 | 1800 FDD - 20 MHz | 3 | TRUE | 16.9 | 44.7 | Outdoor | Andrew TBXLHA-6565B-VTM
AL5534B | B | B0 | B | 11071 | AL5534 | AL5534 | 29576706 | AL5534 | A-AL5534B | A-AL5534B0L-0 | 77.4212 | 43.3593 | 18 | 140 | 0 | 3 | 289 | 1850 | 20 | 1800 FDD - 20 MHz | 3 | TRUE | 16.9 | 44.7 | Outdoor | Andrew TBXLHA-6565B-VTM
AL5534B | B | B1 | B | 11071 | AL5534 | AL5534 | 29576716 | AL5534 | A-AL5534B | A-AL5534B1L-0 | 77.4212 | 43.3593 | 18 | 140 | 0 | 3 | 289 | 1652 | 20 | 1800 FDD - 20 MHz | 3 | TRUE | 16.9 | 44.7 | Outdoor | Andrew TBXLHA-6565B-VTM
AL5534C | C | C0 | C | 11071 | AL5534 | AL5534 | 29576707 | AL5534 | A-AL5534C | A-AL5534C0L-0 | 77.4212 | 43.3593 | 18 | 305 | 0 | 8 | 290 | 1850 | 20 | 1800 FDD - 20 MHz | 3 | TRUE | 16.9 | 44.7 | Outdoor | Andrew TBXLHA-6565B-VTM
AL5534C | C | C1 | C | 11071 | AL5534 | AL5534 | 29576717 | AL5534 | A-AL5534C | A-AL5534C1L-0 | 77.4212 | 43.3593 | 18 | 305 | 0 | 8 | 290 | 1652 | 20 | 1800 FDD - 20 MHz | 3 | TRUE | 16.9 | 44.7 | Outdoor | Andrew TBXLHA-6565B-VTM
AL5657A | A | A0 | A | 11071 | AL5657 | AL5657 | 29608193 | AL5657 | A-AL5657A | A-AL5657A0L-0 | 77.3765 | 43.4156 | 17 | 20 | 0 | 5 | 171 | 1850 | 20 | 1800 FDD - 20 MHz | 3 | TRUE | 16.9 | 44.7 | Outdoor | Andrew TBXLHA-6565B-VTM
AL5657A | A | A1 | A | 11071 | AL5657 | AL5657 | 29608203 | AL5657 | A-AL5657A | A-AL5657A1L-0 | 77.3765 | 43.4156 | 17 | 20 | 0 | 5 | 171 | 1652 | 20 | 1800 FDD - 20 MHz | 3 | TRUE | 16.9 | 44.7 | Outdoor | Andrew TBXLHA-6565B-VTM
AL5657B | B | B0 | B | 11071 | AL5657 | AL5657 | 29608194 | AL5657 | A-AL5657B | A-AL5657B0L-0 | 77.3765 | 43.4156 | 17 | 110 | 0 | 3 | 172 | 1850 | 20 | 1800 FDD - 20 MHz | 3 | TRUE | 16.9 | 44.7 | Outdoor | TYDB-172720DEI4-33FT2v04
AL5657B | B | B1 | B | 11071 | AL5657 | AL5657 | 29608204 | AL5657 | A-AL5657B | A-AL5657B1L-0 | 77.3765 | 43.4156 | 17 | 110 | 0 | 3 | 172 | 1652 | 20 | 1800 FDD - 20 MHz | 3 | TRUE | 16.9 | 44.7 | Outdoor | TYDB-172720DEI4-33FT2v04
AL5657C | C | C0 | C | 11071 | AL5657 | AL5657 | 29608195 | AL5657 | A-AL5657C | A-AL5657C0L-0 | 77.3765 | 43.4156 | 17 | 290 | 0 | 5 | 173 | 1850 | 20 | 1800 FDD - 20 MHz | 3 | TRUE | 16.9 | 44.7 | Outdoor | Andrew TBXLHA-6565B-VTM
AL5657C | C | C1 | C | 11071 | AL5657 | AL5657 | 29608205 | AL5657 | A-AL5657C | A-AL5657C1L-0 | 77.3765 | 43.4156 | 17 | 290 | 0 | 5 | 173 | 1652 | 20 | 1800 FDD - 20 MHz | 3 | TRUE | 16.9 | 44.7 | Outdoor | Andrew TBXLHA-6565B-VTM
AL5657Y | Y | Y0 | Y | 11071 | AL5657 | AL5657 | 29608254 | AL5657 | A-AL5657Y | A-AL5657Y0L-0 | 77.3765 | 43.4156 | 17 | 110 | 0 | 3 | 2 | 1850 | 20 | 1800 FDD - 20 MHz | 3 | TRUE | 16.9 | 44.7 | Outdoor | TYDB-172720DEI4-33FT2v04
AL5657Y | Y | Y1 | Y | 11071 | AL5657 | AL5657 | 29608264 | AL5657 | A-AL5657Y | A-AL5657Y1L-0 | 77.3765 | 43.4156 | 17 | 110 | 0 | 3 | 2 | 1652 | 20 | 1800 FDD - 20 MHz | 3 | TRUE | 16.9 | 44.7 | Outdoor | TYDB-172720DEI4-33FT2v04
AL5718A | A | A0 | A | 11071 | AL5718 | AL5718 | 29623809 | AL5718 | A-AL5718A | A-AL5718A0L-0 | 77.4456 | 43.3571 | 16.5 | 10 | 3 | 8 | 297 | 1850 | 20 | 1800 FDD - 20 MHz | 3 | TRUE | 16.9 | 44.7 | Outdoor | Andrew TBXLHA-6565B-VTM
AL5718A | A | A1 | A | 11071 | AL5718 | AL5718 | 29623819 | AL5718 | A-AL5718A | A-AL5718A1L-0 | 77.4456 | 43.3571 | 16.5 | 10 | 3 | 8 | 297 | 1652 | 20 | 1800 FDD - 20 MHz | 3 | TRUE | 16.9 | 44.7 | Outdoor | Andrew TBXLHA-6565B-VTM
AL5718B | B | B0 | B | 11071 | AL5718 | AL5718 | 29623810 | AL5718 | A-AL5718B | A-AL5718B0L-0 | 77.4456 | 43.3571 | 16.5 | 135 | 3 | 7 | 298 | 1850 | 20 | 1800 FDD - 20 MHz | 3 | TRUE | 16.9 | 44.7 | Outdoor | Andrew TBXLHA-6565B-VTM
AL5718B | B | B1 | B | 11071 | AL5718 | AL5718 | 29623820 | AL5718 | A-AL5718B | A-AL5718B1L-0 | 77.4456 | 43.3571 | 16.5 | 135 | 3 | 7 | 298 | 1652 | 20 | 1800 FDD - 20 MHz | 3 | TRUE | 16.9 | 44.7 | Outdoor | Andrew TBXLHA-6565B-VTM
AL5718C | C | C0 | C | 11071 | AL5718 | AL5718 | 29623811 | AL5718 | A-AL5718C | A-AL5718C0L-0 | 77.4456 | 43.3571 | 16.5 | 275 | 0 | 8 | 299 | 1850 | 20 | 1800 FDD - 20 MHz | 3 | TRUE | 16.9 | 44.7 | Outdoor | Andrew TBXLHA-6565B-VTM
AL5718C | C | C1 | C | 11071 | AL5718 | AL5718 | 29623821 | AL5718 | A-AL5718C | A-AL5718C1L-0 | 77.4456 | 43.3571 | 16.5 | 275 | 0 | 8 | 299 | 1652 | 20 | 1800 FDD - 20 MHz | 3 | TRUE | 16.9 | 44.7 | Outdoor | Andrew TBXLHA-6565B-VTM
AL5755A | A | A0 | A | 11071 | AL5755 | AL5755 | 29633281 | AL5755 | A-AL5755A | A-AL5755A0L-0 | 77.4086 | 43.3793 | 17 | 90 | 0 | 4 | 195 | 1850 | 20 | 1800 FDD - 20 MHz | 3 | TRUE | 16.9 | 44.7 | Outdoor | Andrew TBXLHA-6565B-VTM
AL5755A | A | A1 | A | 11071 | AL5755 | AL5755 | 29633291 | AL5755 | A-AL5755A | A-AL5755A1L-0 | 77.4086 | 43.3793 | 17 | 90 | 0 | 4 | 195 | 1652 | 20 | 1800 FDD - 20 MHz | 3 | TRUE | 16.9 | 44.7 | Outdoor | Andrew TBXLHA-6565B-VTM
AL5755B | B | B0 | B | 11071 | AL5755 | AL5755 | 29633282 | AL5755 | A-AL5755B | A-AL5755B0L-0 | 77.4086 | 43.3793 | 17 | 240 | 0 | 7 | 196 | 1850 | 20 | 1800 FDD - 20 MHz | 3 | TRUE | 16.9 | 44.7 | Outdoor | Andrew TBXLHA-6565B-VTM
AL5755B | B | B1 | B | 11071 | AL5755 | AL5755 | 29633292 | AL5755 | A-AL5755B | A-AL5755B1L-0 | 77.4086 | 43.3793 | 17 | 240 | 0 | 7 | 196 | 1652 | 20 | 1800 FDD - 20 MHz | 3 | TRUE | 16.9 | 44.7 | Outdoor | Andrew TBXLHA-6565B-VTM
AL5755C | C | C0 | C | 11071 | AL5755 | AL5755 | 29633283 | AL5755 | A-AL5755C | A-AL5755C0L-0 | 77.4086 | 43.3793 | 17 | 330 | 0 | 7 | 197 | 1850 | 20 | 1800 FDD - 20 MHz | 3 | TRUE | 16.9 | 44.7 | Outdoor | TYDB-172720DEI4-33FT2v04
AL5755C | C | C1 | C | 11071 | AL5755 | AL5755 | 29633293 | AL5755 | A-AL5755C | A-AL5755C1L-0 | 77.4086 | 43.3793 | 17 | 330 | 0 | 7 | 197 | 1652 | 20 | 1800 FDD - 20 MHz | 3 | TRUE | 16.9 | 44.7 | Outdoor | TYDB-172720DEI4-33FT2v04
AL5755X | X | X0 | X | 11071 | AL5755 | AL5755 | 29633343 | AL5755 | A-AL5755X | A-AL5755X0L-0 | 77.4086 | 43.3793 | 17 | 330 | 0 | 4 | 199 | 1850 | 20 | 1800 FDD - 20 MHz | 3 | TRUE | 16.9 | 44.7 | Outdoor | TYDB-172720DEI4-33FT2v04
AL5755X | X | X1 | X | 11071 | AL5755 | AL5755 | 29633353 | AL5755 | A-AL5755X | A-AL5755X1L-0 | 77.4086 | 43.3793 | 17 | 330 | 0 | 4 | 199 | 1652 | 20 | 1800 FDD - 20 MHz | 3 | TRUE | 16.9 | 44.7 | Outdoor | TYDB-172720DEI4-33FT2v04
AL7103A | A | A0 | A | 11071 | AL7103 | AL7103 | 29978369 | AL7103 | A-AL7103A | A-AL7103A0L-0 | 77.4874 | 43.3874 | 26.5 | 60 | 0 | 4 | 450 | 1850 | 20 | 1800 FDD - 20 MHz | 3 | TRUE | 16.9 | 44.7 | Outdoor | Andrew TBXLHA-6565B-VTM
AL7103A | A | A1 | A | 11071 | AL7103 | AL7103 | 29978379 | AL7103 | A-AL7103A | A-AL7103A1L-0 | 77.4874 | 43.3874 | 26.5 | 60 | 0 | 4 | 450 | 1652 | 20 | 1800 FDD - 20 MHz | 3 | TRUE | 16.9 | 44.7 | Outdoor | Andrew TBXLHA-6565B-VTM
AL7103B | B | B0 | B | 11071 | AL7103 | AL7103 | 29978370 | AL7103 | A-AL7103B | A-AL7103B0L-0 | 77.4874 | 43.3874 | 26.5 | 190 | 0 | 2 | 451 | 1850 | 20 | 1800 FDD - 20 MHz | 3 | TRUE | 16.9 | 44.7 | Outdoor | Andrew TBXLHA-6565B-VTM
AL7103B | B | B1 | B | 11071 | AL7103 | AL7103 | 29978380 | AL7103 | A-AL7103B | A-AL7103B1L-0 | 77.4874 | 43.3874 | 26.5 | 190 | 0 | 2 | 451 | 1652 | 20 | 1800 FDD - 20 MHz | 3 | TRUE | 16.9 | 44.7 | Outdoor | Andrew TBXLHA-6565B-VTM
AL7103C | C | C0 | C | 11071 | AL7103 | AL7103 | 29978371 | AL7103 | A-AL7103C | A-AL7103C0L-0 | 77.4874 | 43.3874 | 26.5 | 330 | 0 | 6 | 452 | 1850 | 20 | 1800 FDD - 20 MHz | 3 | TRUE | 16.9 | 44.7 | Outdoor | Andrew TBXLHA-6565B-VTM
AL7103C | C | C1 | C | 11071 | AL7103 | AL7103 | 29978381 | AL7103 | A-AL7103C | A-AL7103C1L-0 | 77.4874 | 43.3874 | 26.5 | 330 | 0 | 6 | 452 | 1652 | 20 | 1800 FDD - 20 MHz | 3 | TRUE | 16.9 | 44.7 | Outdoor | Andrew TBXLHA-6565B-VTM
AL7160A | A | A0 | A | 11071 | AL7160 | AL7160 | 29992961 | AL7160 | A-AL7160A | A-AL7160A0L-0 | 77.3588 | 43.4252 | 26 | 50 | 0 | 4 | 461 | 1850 | 20 | 1800 FDD - 20 MHz | 3 | TRUE | 16.9 | 44.7 | Outdoor | Huawei ADU451503
AL7160A | A | A1 | A | 11071 | AL7160 | AL7160 | 29992971 | AL7160 | A-AL7160A | A-AL7160A1L-0 | 77.3588 | 43.4252 | 26 | 50 | 0 | 4 | 461 | 1652 | 20 | 1800 FDD - 20 MHz | 3 | TRUE | 16.9 | 44.7 | Outdoor | Huawei ADU451503
AL7160B | B | B0 | B | 11071 | AL7160 | AL7160 | 29992962 | AL7160 | A-AL7160B | A-AL7160B0L-0 | 77.3588 | 43.4252 | 26 | 110 | 2 | 4 | 462 | 1850 | 20 | 1800 FDD - 20 MHz | 3 | TRUE | 16.9 | 44.7 | Outdoor | Huawei ADU451503
AL7160B | B | B1 | B | 11071 | AL7160 | AL7160 | 29992972 | AL7160 | A-AL7160B | A-AL7160B1L-0 | 77.3588 | 43.4252 | 26 | 110 | 2 | 4 | 462 | 1652 | 20 | 1800 FDD - 20 MHz | 3 | TRUE | 16.9 | 44.7 | Outdoor | Huawei ADU451503
AL7160C | C | C0 | C | 11071 | AL7160 | AL7160 | 29992963 | AL7160 | A-AL7160C | A-AL7160C0L-0 | 77.3588 | 43.4252 | 26 | 245 | 0 | 4 | 463 | 1850 | 20 | 1800 FDD - 20 MHz | 3 | TRUE | 16.9 | 44.7 | Outdoor | Huawei ADU451503
AL7160C | C | C1 | C | 11071 | AL7160 | AL7160 | 29992973 | AL7160 | A-AL7160C | A-AL7160C1L-0 | 77.3588 | 43.4252 | 26 | 245 | 0 | 4 | 463 | 1652 | 20 | 1800 FDD - 20 MHz | 3 | TRUE | 16.9 | 44.7 | Outdoor | Huawei ADU451503
AL7185A | A | A0 | A | 11071 | AL7185 | AL7185 | 29999361 | AL7185 | A-AL7185A | A-AL7185A0L-0 | 77.4125 | 43.3843 | 24 | 40 | 0 | 7 | 336 | 1850 | 20 | 1800 FDD - 20 MHz | 3 | TRUE | 16.9 | 44.7 | Outdoor | Andrew TBXLHA-6565B-VTM
AL7185A | A | A1 | A | 11071 | AL7185 | AL7185 | 29999371 | AL7185 | A-AL7185A | A-AL7185A1L-0 | 77.4125 | 43.3843 | 24 | 40 | 0 | 7 | 336 | 1652 | 20 | 1800 FDD - 20 MHz | 3 | TRUE | 16.9 | 44.7 | Outdoor | Andrew TBXLHA-6565B-VTM
AL7185B | B | B0 | B | 11071 | AL7185 | AL7185 | 29999362 | AL7185 | A-AL7185B | A-AL7185B0L-0 | 77.4125 | 43.3843 | 24 | 140 | 0 | 4 | 337 | 1850 | 20 | 1800 FDD - 20 MHz | 3 | TRUE | 16.9 | 44.7 | Outdoor | TYDB-172720DEI4-33FT2v04
AL7185B | B | B1 | B | 11071 | AL7185 | AL7185 | 29999372 | AL7185 | A-AL7185B | A-AL7185B1L-0 | 77.4125 | 43.3843 | 24 | 140 | 0 | 4 | 337 | 1652 | 20 | 1800 FDD - 20 MHz | 3 | TRUE | 16.9 | 44.7 | Outdoor | TYDB-172720DEI4-33FT2v04
AL7185C | C | C0 | C | 11071 | AL7185 | AL7185 | 29999363 | AL7185 | A-AL7185C | A-AL7185C0L-0 | 77.4125 | 43.3843 | 24 | 305 | 0 | 7 | 338 | 1850 | 20 | 1800 FDD - 20 MHz | 3 | TRUE | 16.9 | 44.7 | Outdoor | Andrew CVV2NPX308,208R
AL7185C | C | C1 | C | 11071 | AL7185 | AL7185 | 29999373 | AL7185 | A-AL7185C | A-AL7185C1L-0 | 77.4125 | 43.3843 | 24 | 305 | 0 | 7 | 338 | 1652 | 20 | 1800 FDD - 20 MHz | 3 | TRUE | 16.9 | 44.7 | Outdoor | Andrew CVV2NPX308,208R
AL7185X | X | X0 | X | 11071 | AL7185 | AL7185 | 29999423 | AL7185 | A-AL7185X | A-AL7185X0L-0 | 77.4125 | 43.3843 | 24 | 305 | 0 | 7 | 86 | 1850 | 20 | 1800 FDD - 20 MHz | 3 | TRUE | 16.9 | 44.7 | Outdoor | Andrew CVV2NPX308,208R
AL7185X | X | X1 | X | 11071 | AL7185 | AL7185 | 29999433 | AL7185 | A-AL7185X | A-AL7185X1L-0 | 77.4125 | 43.3843 | 24 | 305 | 0 | 7 | 86 | 1652 | 20 | 1800 FDD - 20 MHz | 3 | TRUE | 16.9 | 44.7 | Outdoor | Andrew CVV2NPX308,208R
AL7185Y | Y | Y0 | Y | 11071 | AL7185 | AL7185 | 29999422 | AL7185 | A-AL7185Y | A-AL7185Y0L-0 | 77.4125 | 43.3843 | 24 | 140 | 0 | 4 | 75 | 1850 | 20 | 1800 FDD - 20 MHz | 3 | TRUE | 16.9 | 44.7 | Outdoor | TYDB-172720DEI4-33FT2v04
AL7185Y | Y | Y1 | Y | 11071 | AL7185 | AL7185 | 29999432 | AL7185 | A-AL7185Y | A-AL7185Y1L-0 | 77.4125 | 43.3843 | 24 | 140 | 0 | 4 | 75 | 1652 | 20 | 1800 FDD - 20 MHz | 3 | TRUE | 16.9 | 44.7 | Outdoor | TYDB-172720DEI4-33FT2v04
AL7186A | A | A0 | A | 11071 | AL7186 | AL7186 | 29999617 | AL7186 | A-AL7186A | A-AL7186A0L-0 | 77.4496 | 43.3679 | 15 | 70 | 0 | 5 | 18 | 1850 | 20 | 1800 FDD - 20 MHz | 3 | TRUE | 16.9 | 44.7 | Outdoor | Andrew TBXLHA-6565B-VTM
AL7186A | A | A1 | A | 11071 | AL7186 | AL7186 | 29999627 | AL7186 | A-AL7186A | A-AL7186A1L-0 | 77.4496 | 43.3679 | 15 | 70 | 0 | 5 | 18 | 1652 | 20 | 1800 FDD - 20 MHz | 3 | TRUE | 16.9 | 44.7 | Outdoor | Andrew TBXLHA-6565B-VTM
AL7186B | B | B0 | B | 11071 | AL7186 | AL7186 | 29999618 | AL7186 | A-AL7186B | A-AL7186B0L-0 | 77.4496 | 43.3679 | 15 | 185 | 0 | 6 | 19 | 1850 | 20 | 1800 FDD - 20 MHz | 3 | TRUE | 16.9 | 44.7 | Outdoor | Andrew TBXLHA-6565B-VTM
AL7186B | B | B1 | B | 11071 | AL7186 | AL7186 | 29999628 | AL7186 | A-AL7186B | A-AL7186B1L-0 | 77.4496 | 43.3679 | 15 | 185 | 0 | 6 | 19 | 1652 | 20 | 1800 FDD - 20 MHz | 3 | TRUE | 16.9 | 44.7 | Outdoor | Andrew TBXLHA-6565B-VTM
AL7186C | C | C0 | C | 11071 | AL7186 | AL7186 | 29999619 | AL7186 | A-AL7186C | A-AL7186C0L-0 | 77.4496 | 43.3679 | 15 | 295 | 0 | 7 | 20 | 1850 | 20 | 1800 FDD - 20 MHz | 3 | TRUE | 16.9 | 44.7 | Outdoor | Andrew TBXLHA-6565B-VTM
AL7186C | C | C1 | C | 11071 | AL7186 | AL7186 | 29999629 | AL7186 | A-AL7186C | A-AL7186C1L-0 | 77.4496 | 43.3679 | 15 | 295 | 0 | 7 | 20 | 1652 | 20 | 1800 FDD - 20 MHz | 3 | TRUE | 16.9 | 44.7 | Outdoor | Andrew TBXLHA-6565B-VTM
AL7215A | A | A0 | A | 11071 | AL7215 | AL7215 | 30007041 | AL7215 | A-AL7215A | A-AL7215A0L-0 | 77.4662 | 43.3525 | 15.1 | 30 | 0 | 7 | 70 | 1850 | 20 | 1800 FDD - 20 MHz | 3 | TRUE | 16.9 | 44.7 | Outdoor | Power Wave 7782,00
AL7215A | A | A1 | A | 11071 | AL7215 | AL7215 | 30007051 | AL7215 | A-AL7215A | A-AL7215A1L-0 | 77.4662 | 43.3525 | 15.1 | 30 | 0 | 7 | 70 | 1652 | 20 | 1800 FDD - 20 MHz | 3 | TRUE | 16.9 | 44.7 | Outdoor | Power Wave 7782,00
AL7215B | B | B0 | B | 11071 | AL7215 | AL7215 | 30007042 | AL7215 | A-AL7215B | A-AL7215B0L-0 | 77.4662 | 43.3525 | 15.1 | 140 | 0 | 2 | 71 | 1850 | 20 | 1800 FDD - 20 MHz | 3 | TRUE | 16.9 | 44.7 | Outdoor | Andrew TBXLHA-6565B-VTM
AL7215B | B | B1 | B | 11071 | AL7215 | AL7215 | 30007052 | AL7215 | A-AL7215B | A-AL7215B1L-0 | 77.4662 | 43.3525 | 15.1 | 140 | 0 | 2 | 71 | 1652 | 20 | 1800 FDD - 20 MHz | 3 | TRUE | 16.9 | 44.7 | Outdoor | Andrew TBXLHA-6565B-VTM
AL7215C | C | C0 | C | 11071 | AL7215 | AL7215 | 30007043 | AL7215 | A-AL7215C | A-AL7215C0L-0 | 77.4662 | 43.3525 | 15.1 | 280 | 0 | 8 | 72 | 1850 | 20 | 1800 FDD - 20 MHz | 3 | TRUE | 16.9 | 44.7 | Outdoor | Power Wave 7782,00
AL7215C | C | C1 | C | 11071 | AL7215 | AL7215 | 30007053 | AL7215 | A-AL7215C | A-AL7215C1L-0 | 77.4662 | 43.3525 | 15.1 | 280 | 0 | 8 | 72 | 1652 | 20 | 1800 FDD - 20 MHz | 3 | TRUE | 16.9 | 44.7 | Outdoor | Power Wave 7782,00
AL7224A | A | A0 | A | 11071 | AL7224 | AL7224 | 30009345 | AL7224 | A-AL7224A | A-AL7224A0L-0 | 77.4405 | 43.3647 | 20 | 65 | 0 | 5 | 345 | 1850 | 20 | 1800 FDD - 20 MHz | 3 | TRUE | 16.9 | 44.7 | Outdoor | Power Wave 7782,00
AL7224A | A | A1 | A | 11071 | AL7224 | AL7224 | 30009355 | AL7224 | A-AL7224A | A-AL7224A1L-0 | 77.4405 | 43.3647 | 20 | 65 | 0 | 5 | 345 | 1652 | 20 | 1800 FDD - 20 MHz | 3 | TRUE | 16.9 | 44.7 | Outdoor | Power Wave 7782,00
AL7224B | B | B0 | B | 11071 | AL7224 | AL7224 | 30009346 | AL7224 | A-AL7224B | A-AL7224B0L-0 | 77.4405 | 43.3647 | 20 | 165 | 0 | 4 | 346 | 1850 | 20 | 1800 FDD - 20 MHz | 3 | TRUE | 16.9 | 44.7 | Outdoor | Power Wave 7782,00
AL7224B | B | B1 | B | 11071 | AL7224 | AL7224 | 30009356 | AL7224 | A-AL7224B | A-AL7224B1L-0 | 77.4405 | 43.3647 | 20 | 165 | 0 | 4 | 346 | 1652 | 20 | 1800 FDD - 20 MHz | 3 | TRUE | 16.9 | 44.7 | Outdoor | Power Wave 7782,00
AL7224C | C | C0 | C | 11071 | AL7224 | AL7224 | 30009347 | AL7224 | A-AL7224C | A-AL7224C0L-0 | 77.4405 | 43.3647 | 20 | 280 | 0 | 6 | 347 | 1850 | 20 | 1800 FDD - 20 MHz | 3 | TRUE | 16.9 | 44.7 | Outdoor | Andrew TBXLHA-6565B-VTM
AL7224C | C | C1 | C | 11071 | AL7224 | AL7224 | 30009357 | AL7224 | A-AL7224C | A-AL7224C1L-0 | 77.4405 | 43.3647 | 20 | 280 | 0 | 6 | 347 | 1652 | 20 | 1800 FDD - 20 MHz | 3 | TRUE | 16.9 | 44.7 | Outdoor | Andrew TBXLHA-6565B-VTM
AL7267A | A | A0 | A | 11071 | AL7267 | AL7267 | 30020353 | AL7267 | A-AL7267A | A-AL7267A0L-0 | 77.455 | 43.3626 | 17.5 | 110 | 0 | 4 | 311 | 1850 | 20 | 1800 FDD - 20 MHz | 3 | TRUE | 16.9 | 44.7 | Outdoor | Power Wave 7782,00
AL7267A | A | A1 | A | 11071 | AL7267 | AL7267 | 30020363 | AL7267 | A-AL7267A | A-AL7267A1L-0 | 77.455 | 43.3626 | 17.5 | 110 | 0 | 4 | 311 | 1652 | 20 | 1800 FDD - 20 MHz | 3 | TRUE | 16.9 | 44.7 | Outdoor | Power Wave 7782,00
AL7267B | B | B0 | B | 11071 | AL7267 | AL7267 | 30020354 | AL7267 | A-AL7267B | A-AL7267B0L-0 | 77.455 | 43.3626 | 17.5 | 240 | 0 | 7 | 312 | 1850 | 20 | 1800 FDD - 20 MHz | 3 | TRUE | 16.9 | 44.7 | Outdoor | Power Wave 7782,00
AL7267B | B | B1 | B | 11071 | AL7267 | AL7267 | 30020364 | AL7267 | A-AL7267B | A-AL7267B1L-0 | 77.455 | 43.3626 | 17.5 | 240 | 0 | 7 | 312 | 1652 | 20 | 1800 FDD - 20 MHz | 3 | TRUE | 16.9 | 44.7 | Outdoor | Power Wave 7782,00
AL7267C | C | C0 | C | 11071 | AL7267 | AL7267 | 30020355 | AL7267 | A-AL7267C | A-AL7267C0L-0 | 77.455 | 43.3626 | 17.5 | 350 | 2 | 6 | 313 | 1850 | 20 | 1800 FDD - 20 MHz | 3 | TRUE | 16.9 | 44.7 | Outdoor | TYDB-172720DEI4-33FT2v04
AL7267C | C | C1 | C | 11071 | AL7267 | AL7267 | 30020365 | AL7267 | A-AL7267C | A-AL7267C1L-0 | 77.455 | 43.3626 | 17.5 | 350 | 2 | 6 | 313 | 1652 | 20 | 1800 FDD - 20 MHz | 3 | TRUE | 16.9 | 44.7 | Outdoor | TYDB-172720DEI4-33FT2v04
AL7267X | X | X0 | X | 11071 | AL7267 | AL7267 | 30020415 | AL7267 | A-AL7267X | A-AL7267X0L-0 | 77.455 | 43.3626 | 18 | 0 | 0 | 6 | 76 | 1850 | 20 | 1800 FDD - 20 MHz | 3 | TRUE | 16.9 | 44.7 | Outdoor | TYDB-172720DEI4-33FT2v04
AL7267X | X | X1 | X | 11071 | AL7267 | AL7267 | 30020425 | AL7267 | A-AL7267X | A-AL7267X1L-0 | 77.455 | 43.3626 | 18 | 0 | 0 | 6 | 76 | 1652 | 20 | 1800 FDD - 20 MHz | 3 | TRUE | 16.9 | 44.7 | Outdoor | TYDB-172720DEI4-33FT2v04
AL7289A | A | A0 | A | 11071 | AL7289 | AL7289 | 30025985 | AL7289 | A-AL7289A | A-AL7289A0L-0 | 77.5028 | 43.3607 | 17.5 | 80 | 0 | 5 | 276 | 1850 | 20 | 1800 FDD - 20 MHz | 3 | TRUE | 16.9 | 44.7 | Outdoor | Andrew TBXLHA-6565B-VTM
AL7289A | A | A1 | A | 11071 | AL7289 | AL7289 | 30025995 | AL7289 | A-AL7289A | A-AL7289A1L-0 | 77.5028 | 43.3607 | 17.5 | 80 | 0 | 5 | 276 | 1652 | 20 | 1800 FDD - 20 MHz | 3 | TRUE | 16.9 | 44.7 | Outdoor | Andrew TBXLHA-6565B-VTM
AL7289B | B | B0 | B | 11071 | AL7289 | AL7289 | 30025986 | AL7289 | A-AL7289B | A-AL7289B0L-0 | 77.5028 | 43.3607 | 17.5 | 260 | 0 | 2 | 277 | 1850 | 20 | 1800 FDD - 20 MHz | 3 | TRUE | 16.9 | 44.7 | Outdoor | Huawei ADU451503
AL7289B | B | B1 | B | 11071 | AL7289 | AL7289 | 30025996 | AL7289 | A-AL7289B | A-AL7289B1L-0 | 77.5028 | 43.3607 | 17.5 | 260 | 0 | 2 | 277 | 1652 | 20 | 1800 FDD - 20 MHz | 3 | TRUE | 16.9 | 44.7 | Outdoor | Huawei ADU451503
AL7289C | C | C0 | C | 11071 | AL7289 | AL7289 | 30025987 | AL7289 | A-AL7289C | A-AL7289C0L-0 | 77.5028 | 43.3607 | 17.5 | 350 | 0 | 5 | 278 | 1850 | 20 | 1800 FDD - 20 MHz | 3 | TRUE | 16.9 | 44.7 | Outdoor | Andrew TBXLHA-6565B-VTM
AL7289C | C | C1 | C | 11071 | AL7289 | AL7289 | 30025997 | AL7289 | A-AL7289C | A-AL7289C1L-0 | 77.5028 | 43.3607 | 17.5 | 350 | 0 | 5 | 278 | 1652 | 20 | 1800 FDD - 20 MHz | 3 | TRUE | 16.9 | 44.7 | Outdoor | Andrew TBXLHA-6565B-VTM
AL7291A | A | A0 | A | 11071 | AL7291 | AL7291 | 30026497 | AL7291 | A-AL7291A | A-AL7291A0L-0 | 77.4019 | 43.3631 | 26.35 | 20 | 3 | 4 | 168 | 1850 | 20 | 1800 FDD - 20 MHz | 3 | TRUE | 16.9 | 44.7 | Outdoor | Huawei ADU451503
AL7291A | A | A1 | A | 11071 | AL7291 | AL7291 | 30026507 | AL7291 | A-AL7291A | A-AL7291A1L-0 | 77.4019 | 43.3631 | 26.35 | 20 | 3 | 4 | 168 | 1652 | 20 | 1800 FDD - 20 MHz | 3 | TRUE | 16.9 | 44.7 | Outdoor | Huawei ADU451503
AL7291B | B | B0 | B | 11071 | AL7291 | AL7291 | 30026498 | AL7291 | A-AL7291B | A-AL7291B0L-0 | 77.4019 | 43.3631 | 26.35 | 100 | 0 | 2 | 169 | 1850 | 20 | 1800 FDD - 20 MHz | 3 | TRUE | 16.9 | 44.7 | Outdoor | Huawei ADU451503
AL7291B | B | B1 | B | 11071 | AL7291 | AL7291 | 30026508 | AL7291 | A-AL7291B | A-AL7291B1L-0 | 77.4019 | 43.3631 | 26.35 | 100 | 0 | 2 | 169 | 1652 | 20 | 1800 FDD - 20 MHz | 3 | TRUE | 16.9 | 44.7 | Outdoor | Huawei ADU451503
AL7291C | C | C0 | C | 11071 | AL7291 | AL7291 | 30026499 | AL7291 | A-AL7291C | A-AL7291C0L-0 | 77.4019 | 43.3631 | 26.35 | 300 | 3 | 3 | 170 | 1850 | 20 | 1800 FDD - 20 MHz | 3 | TRUE | 16.9 | 44.7 | Outdoor | Huawei ADU451503
AL7291C | C | C1 | C | 11071 | AL7291 | AL7291 | 30026509 | AL7291 | A-AL7291C | A-AL7291C1L-0 | 77.4019 | 43.3631 | 26.35 | 300 | 3 | 3 | 170 | 1652 | 20 | 1800 FDD - 20 MHz | 3 | TRUE | 16.9 | 44.7 | Outdoor | Huawei ADU451503
AL7292A | A | A0 | A | 11071 | AL7292 | AL7292 | 30026753 | AL7292 | A-AL7292A | A-AL7292A0L-0 | 77.3704 | 43.3728 | 17.5 | 90 | 2 | 3 | 432 | 1850 | 20 | 1800 FDD - 20 MHz | 3 | TRUE | 16.9 | 44.7 | Outdoor | Huawei ADU451503
AL7292A | A | A1 | A | 11071 | AL7292 | AL7292 | 30026763 | AL7292 | A-AL7292A | A-AL7292A1L-0 | 77.3704 | 43.3728 | 17.5 | 90 | 2 | 3 | 432 | 1652 | 20 | 1800 FDD - 20 MHz | 3 | TRUE | 16.9 | 44.7 | Outdoor | Huawei ADU451503
AL7292B | B | B0 | B | 11071 | AL7292 | AL7292 | 30026754 | AL7292 | A-AL7292B | A-AL7292B0L-0 | 77.3704 | 43.3728 | 17.5 | 210 | 0 | 0 | 433 | 1850 | 20 | 1800 FDD - 20 MHz | 3 | TRUE | 16.9 | 44.7 | Outdoor | Huawei ADU451503
AL7292B | B | B1 | B | 11071 | AL7292 | AL7292 | 30026764 | AL7292 | A-AL7292B | A-AL7292B1L-0 | 77.3704 | 43.3728 | 17.5 | 210 | 0 | 0 | 433 | 1652 | 20 | 1800 FDD - 20 MHz | 3 | TRUE | 16.9 | 44.7 | Outdoor | Huawei ADU451503
AL7292C | C | C0 | C | 11071 | AL7292 | AL7292 | 30026755 | AL7292 | A-AL7292C | A-AL7292C0L-0 | 77.3704 | 43.3728 | 17.5 | 300 | 4 | 3 | 434 | 1850 | 20 | 1800 FDD - 20 MHz | 3 | TRUE | 16.9 | 44.7 | Outdoor | Huawei ADU451503
AL7292C | C | C1 | C | 11071 | AL7292 | AL7292 | 30026765 | AL7292 | A-AL7292C | A-AL7292C1L-0 | 77.3704 | 43.3728 | 17.5 | 300 | 4 | 3 | 434 | 1652 | 20 | 1800 FDD - 20 MHz | 3 | TRUE | 16.9 | 44.7 | Outdoor | Huawei ADU451503
AL7318A | A | A0 | A | 11071 | AL7318 | AL7318 | 30033409 | AL7318 | A-AL7318A | A-AL7318A0L-0 | 77.4362 | 43.3566 | 13 | 20 | 0 | 6 | 438 | 1850 | 20 | 1800 FDD - 20 MHz | 3 | TRUE | 16.9 | 44.7 | Outdoor | Andrew TBXLHA-6565B-VTM
AL7318A | A | A1 | A | 11071 | AL7318 | AL7318 | 30033419 | AL7318 | A-AL7318A | A-AL7318A1L-0 | 77.4362 | 43.3566 | 13 | 20 | 0 | 6 | 438 | 1652 | 20 | 1800 FDD - 20 MHz | 3 | TRUE | 16.9 | 44.7 | Outdoor | Andrew TBXLHA-6565B-VTM
AL7318B | B | B0 | B | 11071 | AL7318 | AL7318 | 30033410 | AL7318 | A-AL7318B | A-AL7318B0L-0 | 77.4362 | 43.3566 | 13 | 170 | 0 | 2 | 441 | 1850 | 20 | 1800 FDD - 20 MHz | 3 | TRUE | 16.9 | 44.7 | Outdoor | Andrew TBXLHA-6565B-VTM
AL7318B | B | B1 | B | 11071 | AL7318 | AL7318 | 30033420 | AL7318 | A-AL7318B | A-AL7318B1L-0 | 77.4362 | 43.3566 | 13 | 170 | 0 | 2 | 441 | 1652 | 20 | 1800 FDD - 20 MHz | 3 | TRUE | 16.9 | 44.7 | Outdoor | Andrew TBXLHA-6565B-VTM
AL7318C | C | C0 | C | 11071 | AL7318 | AL7318 | 30033411 | AL7318 | A-AL7318C | A-AL7318C0L-0 | 77.4362 | 43.3566 | 13 | 280 | 0 | 6 | 444 | 1850 | 20 | 1800 FDD - 20 MHz | 3 | TRUE | 16.9 | 44.7 | Outdoor | Andrew TBXLHA-6565B-VTM
AL7318C | C | C1 | C | 11071 | AL7318 | AL7318 | 30033421 | AL7318 | A-AL7318C | A-AL7318C1L-0 | 77.4362 | 43.3566 | 13 | 280 | 0 | 6 | 444 | 1652 | 20 | 1800 FDD - 20 MHz | 3 | TRUE | 16.9 | 44.7 | Outdoor | Andrew TBXLHA-6565B-VTM
AL7319A | A | A0 | A | 11071 | AL7319 | AL7319 | 30033665 | AL7319 | A-AL7319A | A-AL7319A0L-0 | 77.4371 | 43.3747 | 18 | 90 | 2 | 3 | 138 | 1850 | 20 | 1800 FDD - 20 MHz | 3 | TRUE | 16.9 | 44.7 | Outdoor | Andrew TBXLHA-6565B-VTM
AL7319A | A | A1 | A | 11071 | AL7319 | AL7319 | 30033675 | AL7319 | A-AL7319A | A-AL7319A1L-0 | 77.4371 | 43.3747 | 18 | 90 | 2 | 3 | 138 | 1652 | 20 | 1800 FDD - 20 MHz | 3 | TRUE | 16.9 | 44.7 | Outdoor | Andrew TBXLHA-6565B-VTM
AL7319B | B | B0 | B | 11071 | AL7319 | AL7319 | 30033666 | AL7319 | A-AL7319B | A-AL7319B0L-0 | 77.4371 | 43.3747 | 18 | 180 | 0 | 3 | 139 | 1850 | 20 | 1800 FDD - 20 MHz | 3 | TRUE | 16.9 | 44.7 | Outdoor | Andrew TBXLHA-6565B-VTM
AL7319B | B | B1 | B | 11071 | AL7319 | AL7319 | 30033676 | AL7319 | A-AL7319B | A-AL7319B1L-0 | 77.4371 | 43.3747 | 18 | 180 | 0 | 3 | 139 | 1652 | 20 | 1800 FDD - 20 MHz | 3 | TRUE | 16.9 | 44.7 | Outdoor | Andrew TBXLHA-6565B-VTM
AL7319C | C | C0 | C | 11071 | AL7319 | AL7319 | 30033667 | AL7319 | A-AL7319C | A-AL7319C0L-0 | 77.4371 | 43.3747 | 18 | 280 | 3 | 3 | 140 | 1850 | 20 | 1800 FDD - 20 MHz | 3 | TRUE | 16.9 | 44.7 | Outdoor | Andrew TBXLHA-6565B-VTM
AL7319C | C | C1 | C | 11071 | AL7319 | AL7319 | 30033677 | AL7319 | A-AL7319C | A-AL7319C1L-0 | 77.4371 | 43.3747 | 18 | 280 | 3 | 3 | 140 | 1652 | 20 | 1800 FDD - 20 MHz | 3 | TRUE | 16.9 | 44.7 | Outdoor | Andrew TBXLHA-6565B-VTM
AL7320A | A | A0 | A | 11071 | AL7320 | AL7320 | 30033921 | AL7320 | A-AL7320A | A-AL7320A0L-0 | 77.479 | 43.3621 | 26.35 | 20 | 3 | 7 | 249 | 1850 | 20 | 1800 FDD - 20 MHz | 3 | TRUE | 16.9 | 44.7 | Outdoor | Huawei ADU451503
AL7320A | A | A1 | A | 11071 | AL7320 | AL7320 | 30033931 | AL7320 | A-AL7320A | A-AL7320A1L-0 | 77.479 | 43.3621 | 26.35 | 20 | 3 | 7 | 249 | 1652 | 20 | 1800 FDD - 20 MHz | 3 | TRUE | 16.9 | 44.7 | Outdoor | Huawei ADU451503
AL7320B | B | B0 | B | 11071 | AL7320 | AL7320 | 30033922 | AL7320 | A-AL7320B | A-AL7320B0L-0 | 77.479 | 43.3621 | 26.35 | 120 | 0 | 5 | 250 | 1850 | 20 | 1800 FDD - 20 MHz | 3 | TRUE | 16.9 | 44.7 | Outdoor | Huawei ADU451503
AL7320B | B | B1 | B | 11071 | AL7320 | AL7320 | 30033932 | AL7320 | A-AL7320B | A-AL7320B1L-0 | 77.479 | 43.3621 | 26.35 | 120 | 0 | 5 | 250 | 1652 | 20 | 1800 FDD - 20 MHz | 3 | TRUE | 16.9 | 44.7 | Outdoor | Huawei ADU451503
AL7320C | C | C0 | C | 11071 | AL7320 | AL7320 | 30033923 | AL7320 | A-AL7320C | A-AL7320C0L-0 | 77.479 | 43.3621 | 26.35 | 250 | 0 | 9 | 251 | 1850 | 20 | 1800 FDD - 20 MHz | 3 | TRUE | 16.9 | 44.7 | Outdoor | Huawei ADU451503
AL7320C | C | C1 | C | 11071 | AL7320 | AL7320 | 30033933 | AL7320 | A-AL7320C | A-AL7320C1L-0 | 77.479 | 43.3621 | 26.35 | 250 | 0 | 9 | 251 | 1652 | 20 | 1800 FDD - 20 MHz | 3 | TRUE | 16.9 | 44.7 | Outdoor | Huawei ADU451503
AL7321A | A | A0 | A | 11071 | AL7321 | AL7321 | 30034177 | AL7321 | A-AL7321A | A-AL7321A0L-0 | 77.4268 | 43.3717 | 13.5 | 90 | 0 | 4 | 150 | 1850 | 20 | 1800 FDD - 20 MHz | 3 | TRUE | 16.9 | 44.7 | Outdoor | Huawei ADU451503
AL7321A | A | A1 | A | 11071 | AL7321 | AL7321 | 30034187 | AL7321 | A-AL7321A | A-AL7321A1L-0 | 77.4268 | 43.3717 | 13.5 | 90 | 0 | 4 | 150 | 1652 | 20 | 1800 FDD - 20 MHz | 3 | TRUE | 16.9 | 44.7 | Outdoor | Huawei ADU451503
AL7321B | B | B0 | B | 11071 | AL7321 | AL7321 | 30034178 | AL7321 | A-AL7321B | A-AL7321B0L-0 | 77.4268 | 43.3717 | 13.5 | 190 | 0 | 5 | 151 | 1850 | 20 | 1800 FDD - 20 MHz | 3 | TRUE | 16.9 | 44.7 | Outdoor | Huawei ADU451503
AL7321B | B | B1 | B | 11071 | AL7321 | AL7321 | 30034188 | AL7321 | A-AL7321B | A-AL7321B1L-0 | 77.4268 | 43.3717 | 13.5 | 190 | 0 | 5 | 151 | 1652 | 20 | 1800 FDD - 20 MHz | 3 | TRUE | 16.9 | 44.7 | Outdoor | Huawei ADU451503
AL7321C | C | C0 | C | 11071 | AL7321 | AL7321 | 30034179 | AL7321 | A-AL7321C | A-AL7321C0L-0 | 77.4268 | 43.3717 | 13.5 | 300 | 0 | 7 | 152 | 1850 | 20 | 1800 FDD - 20 MHz | 3 | TRUE | 16.9 | 44.7 | Outdoor | Huawei ADU451503
AL7321C | C | C1 | C | 11071 | AL7321 | AL7321 | 30034189 | AL7321 | A-AL7321C | A-AL7321C1L-0 | 77.4268 | 43.3717 | 13.5 | 300 | 0 | 7 | 152 | 1652 | 20 | 1800 FDD - 20 MHz | 3 | TRUE | 16.9 | 44.7 | Outdoor | Huawei ADU451503
AL8251A | A | A0 | A | 11071 | AL8251 | AL8251 | 30272257 | AL8251 | A-AL8251A | A-AL8251A0L-0 | 77.4228 | 43.4061 | 15 | 75 | 0 | 5 | 108 | 1850 | 20 | 1800 FDD - 20 MHz | 3 | TRUE | 16.9 | 44.7 | Outdoor | Andrew TBXLHA-6565B-VTM
AL8251A | A | A1 | A | 11071 | AL8251 | AL8251 | 30272267 | AL8251 | A-AL8251A | A-AL8251A1L-0 | 77.4228 | 43.4061 | 15 | 75 | 0 | 5 | 108 | 1652 | 20 | 1800 FDD - 20 MHz | 3 | TRUE | 16.9 | 44.7 | Outdoor | Andrew TBXLHA-6565B-VTM
AL8251B | B | B0 | B | 11071 | AL8251 | AL8251 | 30272258 | AL8251 | A-AL8251B | A-AL8251B0L-0 | 77.4228 | 43.4061 | 15 | 220 | 0 | 5 | 109 | 1850 | 20 | 1800 FDD - 20 MHz | 3 | TRUE | 16.9 | 44.7 | Outdoor | Andrew TBXLHA-6565B-VTM
AL8251B | B | B1 | B | 11071 | AL8251 | AL8251 | 30272268 | AL8251 | A-AL8251B | A-AL8251B1L-0 | 77.4228 | 43.4061 | 15 | 220 | 0 | 5 | 109 | 1652 | 20 | 1800 FDD - 20 MHz | 3 | TRUE | 16.9 | 44.7 | Outdoor | Andrew TBXLHA-6565B-VTM
AL8251C | C | C0 | C | 11071 | AL8251 | AL8251 | 30272259 | AL8251 | A-AL8251C | A-AL8251C0L-0 | 77.4228 | 43.4061 | 15 | 320 | 0 | 9 | 110 | 1850 | 20 | 1800 FDD - 20 MHz | 3 | TRUE | 16.9 | 44.7 | Outdoor | Andrew TBXLHA-6565B-VTM
AL8251C | C | C1 | C | 11071 | AL8251 | AL8251 | 30272269 | AL8251 | A-AL8251C | A-AL8251C1L-0 | 77.4228 | 43.4061 | 15 | 320 | 0 | 9 | 110 | 1652 | 20 | 1800 FDD - 20 MHz | 3 | TRUE | 16.9 | 44.7 | Outdoor | Andrew TBXLHA-6565B-VTM
AL7215X | X | X1 | L | G | AL7215 | AL7215 | AL7215X1 | AL7215X1G | AL7215X1L | A-AL7215X1L-0 | 77.4662 | 77.4662 | 15.1 | #N/A |  |  |  | 1652
AL7215X | X | X0 | L | G | AL7215 | AL7215 | AL7215X0 | AL7215X0G | AL7215X0L | A-AL7215X0L-0 | 77.4662 | 77.4662 | 15.1 | #N/A |  |  |  | 1850